## BOM_PCB_FunKey_2022-10-03
ID | Name | Designator | Footprint | Quantity
1 | AMS1117-3V3 | AMS1 | SOT223 | 1
2 | 22uf | C1, C2 | C1206 | 2
3 | 0.1uf | C3, C4, C5, C12, C13, C14, C28, C29 | C0603 | 8
4 | 22uf | C6, C7, C8 | C0805 | 3
5 | 220pf | C9 | C0603 | 1
6 | 20pf | C10, C35 | C0603 | 2
7 | 0.1uf | C11, C17, C19, C21, C22, C23, C24, C25, C26, C31, C32, C34 | C0603 | 12
8 | 10uf | C15, C16,C18, C20 | C0603 | 4
9 | 22uf | C27, C30 | C0603 | 2
10 | 2.2nf | C33 | C0603 | 1
11 | SMAJ12A | D1 | SMA | 1
12 | 1N4148 | D2, D3, D4 | SOD-323 | 3
13 | HDR-1X6 | EM1, EM2, EM3, EM4 | XH2.54-LI-6P | 4
14 | MSMD200-8V 2A | F1 | FU 0603 | 1
15 | HDR-1X7 | JP1, JP2, JP3 | HDR2.54-LI-7P | 3
16 | Header 8X2 | JP_EX | HDR2.54-LI-2x8P | 1
17 | HDR-1X4 | JP_PI | HDR2.54-LI-4P | 1
18 | HDR-1X4 | JP_SWD | XH2.54-WI-4P | 1
19 | TACT 4P | K1, K2, K3 | SW-SMD_4P-L4.2-W3.3-P2.15-LS5.1 | 3
20 | 3.3uH | L1 | L-SMD-0630 | 1
21 | LED | LED_BLUE, LED_GREEN, LED_PW | LED0603 | 3
22 | MP2236 | MP2236 | TSOT23-8_MP2225_MNP | 1
23 | SS8050 | Q1 | SOT23-3N | 1
24 | SS8550 | Q2 | SOT23-3N | 1
25 | 100K | R1, R4 | R0603 | 2
26 | 10R | R2 | R0603 | 1
27 | 0R | R3, R6 | R0603 | 2
28 | 13.7K | R5 | R0603 | 1
29 | N/A | R7 | R0603 | 1
30 | 4.7K | R8, R10, R18, R20 | R0603 | 4
31 | 10K | R9, R11, R12, R14, R21 | R0603 | 5
32 | 1M | R13 | R0603 | 1
33 | 1K | R15, R16, R17, R22, R23, R24 | R0603 | 6
34 | 1K | R19 | R0603 | 1
35 | 5.1K | R25, R26 | R0603 | 2
36 | 4.7K | RP12, RP34 | RCA-8P4R-0603 | 2
37 | SS-12F23 | S1 | SS-12D10 | 1
38 | CP2102 | U1 | QFN-28 | 1
39 | STM32F103RCT6 | U2 | LQFP64_N | 1
40 | MPU6050 | U3 | QFN-24 | 1
41 | TB6612FNG | U4, U5 | SSOP24_M | 2
42 | Type-C | USB1 | Type-C-TOP | 1
43 | HDR-1X2 | VIN1 | KF301-5.0-2P | 1
44 | 8M | X1 | OSC 3225-4P | 1